## 算出シート
| コンクリート中の塩化物イオン濃度分布 簡易分析シート | [7 empty] | © 独立行政法人土木研究所
| 試料採取位置（mm） |  | 塩化物イオン濃度実測値（kg/m3） | 採否 | 塩化物イオン濃度計算値（kg/m3） | 誤差 | 深さ （mm） | 塩化物イオン濃度（kg/m3）
| 開始深さ | 終了深さ | [5 empty] | 実測値 | 計算値 ＜現時点＞ | 推定値 ＜将来＞
データ１ | 0 | 20 | 2.1505 | 1 | 2.1792 | 0.013342 | 10 | 2.1505 | 2.1792 | 2.5043
データ２ | 20 | 40 | 1.196 | 1 | 1.1951 | -0.00079416 | 30 | 1.196 | 1.1951 | 2.0229
データ３ | 40 | 60 | 0.276 | 0 | 0.56314 |  | 50 | 0.276 | 0.56314 | 1.581
データ４ | 60 | 80 | 0.23 | 1 | 0.26062 | 0.13315 | 70 | 0.23 | 0.26062 | 1.1976
データ５ | 80 | 100 | 0.161 | 1 | 0.15525 | -0.035705 | 90 | 0.161 | 0.15525 | 0.88136
データ６
データ７
データ８
データ９
データ10
竣工年 | 1985 |  |  |  | 誤差の平均 | 0.063557
調査年 | 1999
将来推定年 | 2063
表面塩化物イオン量 Co（kg/m3） | 2.63
見掛けの拡散係数 Dc（cm2/年） | 0.46
初期塩化物イオン量 Ci（kg/m3） | 0.12
経過時間1（秒） | 441504000
経過時間2（秒） | 2459808000
拡散係数単位変換 Dc（cm2/秒） | 1.4587e-08
【推定結果のチェックポイント】
①表面塩化物イオン濃度は0.3～20kg/m3程度の範囲にある。
②見掛けの拡散係数が0.05～2cm2/年程度の範囲にある。

## 算出例
コンクリート中の塩化物イオン濃度分布 簡易分析シート
| 試料採取位置（mm） |  | 塩化物イオン濃度実測値（kg/m3） | 採否 | 推定塩化物イオン濃度（kg/m3） | 誤差 | 深さ （mm） | 塩化物イオン濃度（kg/m3）
| 開始深さ | 終了深さ | [5 empty] | 実測値 | 計算値 ＜現時点＞ | 推定値 ＜将来＞
データ１ | 0 | 20 | 2.1505 | 1 | 2.1792 | 0.013342 | 10 | 2.1505 | 2.1792 | 2.5043
データ２ | 20 | 40 | 1.196 | 1 | 1.1951 | -0.00079416 | 30 | 1.196 | 1.1951 | 2.0229
データ３ | 40 | 60 | 0.276 | 0 | 0.56314 |  | 50 | 0.276 | 0.56314 | 1.581
データ４ | 60 | 80 | 0.23 | 1 | 0.26062 | 0.13315 | 70 | 0.23 | 0.26062 | 1.1976
データ５ | 80 | 100 | 0.161 | 1 | 0.15525 | -0.035705 | 90 | 0.161 | 0.15525 | 0.88136
データ６
データ７
データ８
データ９
データ10
竣工年 | 1985 |  |  |  | 誤差の平均 | 0.063557
調査年 | 1999
将来推定年 | 2065
表面塩化物イオン量 Co（kg/m3） | 0.63
見掛けの拡散係数 Dc（cm2/年） | 0.46
初期塩化物イオン量 Ci（kg/m3） | 0.12
経過時間1（秒） | 441504000
経過時間2（秒） | 2522880000
拡散係数単位変換 Dc（cm2/秒） | 1.4587e-08
※このシートは表面塩化物イオン量，拡散係数，初期塩化物イオン量の算出例です。
このシートで新たな計算を行うことはできません。

## 計算用 (hidden)
x（mm） | x/2(Dc/t)^2 | erf | C(x) | x（mm） | x/2(Dc/t)^2 | erf | C(x)
1 | 0.019703 | 0.97801 | 2.6922 | 1 | 0.0083473 | 0.9907 | 2.7255
2 | 0.039406 | 0.95594 | 2.6341 | 2 | 0.016695 | 0.98137 | 2.701
3 | 0.059108 | 0.93383 | 2.576 | 3 | 0.025042 | 0.97204 | 2.6765
4 | 0.078811 | 0.91172 | 2.5178 | 4 | 0.033389 | 0.96269 | 2.6519
5 | 0.098514 | 0.88963 | 2.4597 | 5 | 0.041736 | 0.95333 | 2.6273
6 | 0.11822 | 0.86759 | 2.4018 | 6 | 0.050084 | 0.94396 | 2.6026
7 | 0.13792 | 0.84563 | 2.344 | 7 | 0.058431 | 0.93459 | 2.578
8 | 0.15762 | 0.82378 | 2.2865 | 8 | 0.066778 | 0.92522 | 2.5533
9 | 0.17732 | 0.80206 | 2.2294 | 9 | 0.075125 | 0.91585 | 2.5287
10 | 0.19703 | 0.78048 | 2.1727 | 10 | 0.083473 | 0.90649 | 2.5041
11 | 0.21673 | 0.75908 | 2.1164 | 11 | 0.09182 | 0.89713 | 2.4794
12 | 0.23643 | 0.73788 | 2.0606 | 12 | 0.10017 | 0.88778 | 2.4549
13 | 0.25614 | 0.71687 | 2.0054 | 13 | 0.10851 | 0.87843 | 2.4303
14 | 0.27584 | 0.6961 | 1.9507 | 14 | 0.11686 | 0.8691 | 2.4057
15 | 0.29554 | 0.67556 | 1.8967 | 15 | 0.12521 | 0.85979 | 2.3812
16 | 0.31524 | 0.65528 | 1.8434 | 16 | 0.13356 | 0.85049 | 2.3568
17 | 0.33495 | 0.63526 | 1.7907 | 17 | 0.1419 | 0.8412 | 2.3324
18 | 0.35465 | 0.61552 | 1.7388 | 18 | 0.15025 | 0.83194 | 2.308
19 | 0.37435 | 0.59607 | 1.6877 | 19 | 0.1586 | 0.8227 | 2.2837
20 | 0.39406 | 0.57691 | 1.6373 | 20 | 0.16695 | 0.81348 | 2.2595
21 | 0.41376 | 0.55807 | 1.5877 | 21 | 0.17529 | 0.80429 | 2.2353
22 | 0.43346 | 0.53954 | 1.539 | 22 | 0.18364 | 0.79512 | 2.2112
23 | 0.45316 | 0.52133 | 1.4911 | 23 | 0.19199 | 0.78599 | 2.1871
24 | 0.47287 | 0.50345 | 1.4441 | 24 | 0.20033 | 0.77688 | 2.1632
25 | 0.49257 | 0.4859 | 1.3979 | 25 | 0.20868 | 0.7678 | 2.1393
26 | 0.51227 | 0.4687 | 1.3527 | 26 | 0.21703 | 0.75876 | 2.1155
27 | 0.53197 | 0.45184 | 1.3084 | 27 | 0.22538 | 0.74975 | 2.0919
28 | 0.55168 | 0.43534 | 1.2649 | 28 | 0.23372 | 0.74078 | 2.0683
29 | 0.57138 | 0.41919 | 1.2225 | 29 | 0.24207 | 0.73185 | 2.0448
30 | 0.59108 | 0.40339 | 1.1809 | 30 | 0.25042 | 0.72295 | 2.0214
31 | 0.61079 | 0.38796 | 1.1403 | 31 | 0.25876 | 0.71409 | 1.9981
32 | 0.63049 | 0.37289 | 1.1007 | 32 | 0.26711 | 0.70527 | 1.9749
33 | 0.65019 | 0.35818 | 1.062 | 33 | 0.27546 | 0.6965 | 1.9518
34 | 0.66989 | 0.34384 | 1.0243 | 34 | 0.28381 | 0.68776 | 1.9288
35 | 0.6896 | 0.32986 | 0.98754 | 35 | 0.29215 | 0.67907 | 1.906
36 | 0.7093 | 0.31626 | 0.95175 | 36 | 0.3005 | 0.67043 | 1.8832
37 | 0.729 | 0.30302 | 0.91693 | 37 | 0.30885 | 0.66183 | 1.8606
38 | 0.7487 | 0.29014 | 0.88308 | 38 | 0.3172 | 0.65328 | 1.8381
39 | 0.76841 | 0.27764 | 0.85018 | 39 | 0.32554 | 0.64478 | 1.8158
40 | 0.78811 | 0.26549 | 0.81825 | 40 | 0.33389 | 0.63633 | 1.7935
41 | 0.80781 | 0.25372 | 0.78727 | 41 | 0.34224 | 0.62792 | 1.7714
42 | 0.82752 | 0.2423 | 0.75725 | 42 | 0.35058 | 0.61957 | 1.7495
43 | 0.84722 | 0.23124 | 0.72816 | 43 | 0.35893 | 0.61127 | 1.7276
44 | 0.86692 | 0.22054 | 0.70002 | 44 | 0.36728 | 0.60302 | 1.7059
45 | 0.88662 | 0.21019 | 0.6728 | 45 | 0.37563 | 0.59482 | 1.6844
46 | 0.90633 | 0.20019 | 0.64651 | 46 | 0.38397 | 0.58668 | 1.663
47 | 0.92603 | 0.19054 | 0.62112 | 47 | 0.39232 | 0.57859 | 1.6417
48 | 0.94573 | 0.18123 | 0.59663 | 48 | 0.40067 | 0.57055 | 1.6206
49 | 0.96544 | 0.17225 | 0.57302 | 49 | 0.40902 | 0.56257 | 1.5996
50 | 0.98514 | 0.16361 | 0.55029 | 50 | 0.41736 | 0.55465 | 1.5787
51 | 1.0048 | 0.15529 | 0.52842 | 51 | 0.42571 | 0.54679 | 1.558
52 | 1.0245 | 0.1473 | 0.5074 | 52 | 0.43406 | 0.53898 | 1.5375
53 | 1.0442 | 0.13962 | 0.4872 | 53 | 0.4424 | 0.53123 | 1.5171
54 | 1.0639 | 0.13225 | 0.46782 | 54 | 0.45075 | 0.52354 | 1.4969
55 | 1.0837 | 0.12518 | 0.44923 | 55 | 0.4591 | 0.51591 | 1.4768
56 | 1.1034 | 0.11841 | 0.43143 | 56 | 0.46745 | 0.50833 | 1.4569
57 | 1.1231 | 0.11193 | 0.41439 | 57 | 0.47579 | 0.50082 | 1.4372
58 | 1.1428 | 0.10574 | 0.39809 | 58 | 0.48414 | 0.49337 | 1.4176
59 | 1.1625 | 0.099814 | 0.38251 | 59 | 0.49249 | 0.48597 | 1.3981
60 | 1.1822 | 0.09416 | 0.36764 | 60 | 0.50084 | 0.47864 | 1.3788
61 | 1.2019 | 0.088767 | 0.35346 | 61 | 0.50918 | 0.47138 | 1.3597
62 | 1.2216 | 0.083627 | 0.33994 | 62 | 0.51753 | 0.46417 | 1.3408
63 | 1.2413 | 0.078733 | 0.32707 | 63 | 0.52588 | 0.45702 | 1.322
64 | 1.261 | 0.074077 | 0.31482 | 64 | 0.53422 | 0.44994 | 1.3033
65 | 1.2807 | 0.069651 | 0.30318 | 65 | 0.54257 | 0.44292 | 1.2849
66 | 1.3004 | 0.065448 | 0.29213 | 66 | 0.55092 | 0.43597 | 1.2666
67 | 1.3201 | 0.061459 | 0.28164 | 67 | 0.55927 | 0.42908 | 1.2485
68 | 1.3398 | 0.057678 | 0.27169 | 68 | 0.56761 | 0.42225 | 1.2305
69 | 1.3595 | 0.054095 | 0.26227 | 69 | 0.57596 | 0.41548 | 1.2127
70 | 1.3792 | 0.050704 | 0.25335 | 70 | 0.58431 | 0.40878 | 1.1951
71 | 1.3989 | 0.047497 | 0.24492 | 71 | 0.59266 | 0.40215 | 1.1776
72 | 1.4186 | 0.044467 | 0.23695 | 72 | 0.601 | 0.39558 | 1.1604
73 | 1.4383 | 0.041605 | 0.22942 | 73 | 0.60935 | 0.38907 | 1.1433
74 | 1.458 | 0.038906 | 0.22232 | 74 | 0.6177 | 0.38263 | 1.1263
75 | 1.4777 | 0.036361 | 0.21563 | 75 | 0.62604 | 0.37625 | 1.1095
76 | 1.4974 | 0.033963 | 0.20932 | 76 | 0.63439 | 0.36994 | 1.093
77 | 1.5171 | 0.031707 | 0.20339 | 77 | 0.64274 | 0.3637 | 1.0765
78 | 1.5368 | 0.029585 | 0.19781 | 78 | 0.65109 | 0.35752 | 1.0603
79 | 1.5565 | 0.027591 | 0.19256 | 79 | 0.65943 | 0.35141 | 1.0442
80 | 1.5762 | 0.025717 | 0.18764 | 80 | 0.66778 | 0.34536 | 1.0283
81 | 1.5959 | 0.02396 | 0.18301 | 81 | 0.67613 | 0.33938 | 1.0126
82 | 1.6156 | 0.022311 | 0.17868 | 82 | 0.68448 | 0.33346 | 0.997
83 | 1.6353 | 0.020766 | 0.17462 | 83 | 0.69282 | 0.32761 | 0.98162
84 | 1.655 | 0.01932 | 0.17081 | 84 | 0.70117 | 0.32183 | 0.9664
85 | 1.6747 | 0.017966 | 0.16725 | 85 | 0.70952 | 0.31611 | 0.95136
86 | 1.6944 | 0.016699 | 0.16392 | 86 | 0.71786 | 0.31046 | 0.9365
87 | 1.7141 | 0.015516 | 0.16081 | 87 | 0.72621 | 0.30487 | 0.92181
88 | 1.7338 | 0.01441 | 0.1579 | 88 | 0.73456 | 0.29935 | 0.90729
89 | 1.7535 | 0.013378 | 0.15518 | 89 | 0.74291 | 0.29389 | 0.89294
90 | 1.7732 | 0.012415 | 0.15265 | 90 | 0.75125 | 0.28851 | 0.87877
91 | 1.793 | 0.011517 | 0.15029 | 91 | 0.7596 | 0.28318 | 0.86477
92 | 1.8127 | 0.01068 | 0.14809 | 92 | 0.76795 | 0.27792 | 0.85094
93 | 1.8324 | 0.0099011 | 0.14604 | 93 | 0.77629 | 0.27273 | 0.83729
94 | 1.8521 | 0.0091755 | 0.14413 | 94 | 0.78464 | 0.26761 | 0.8238
95 | 1.8718 | 0.0085005 | 0.14236 | 95 | 0.79299 | 0.26254 | 0.81049
96 | 1.8915 | 0.0078727 | 0.14071 | 96 | 0.80134 | 0.25755 | 0.79735
97 | 1.9112 | 0.0072891 | 0.13917 | 97 | 0.80968 | 0.25262 | 0.78438
98 | 1.9309 | 0.0067469 | 0.13774 | 98 | 0.81803 | 0.24775 | 0.77158
99 | 1.9506 | 0.0062434 | 0.13642 | 99 | 0.82638 | 0.24295 | 0.75895
100 | 1.9703 | 0.005776 | 0.13519 | 100 | 0.83473 | 0.23821 | 0.7465
101 | 1.99 | 0.0053423 | 0.13405 | 101 | 0.84307 | 0.23354 | 0.73421
102 | 2.0097 | 0.00494 | 0.13299 | 102 | 0.85142 | 0.22893 | 0.72208
103 | 2.0294 | 0.004567 | 0.13201 | 103 | 0.85977 | 0.22438 | 0.71013
104 | 2.0491 | 0.0042213 | 0.1311 | 104 | 0.86811 | 0.2199 | 0.69834
105 | 2.0688 | 0.0039011 | 0.13026 | 105 | 0.87646 | 0.21548 | 0.68672
106 | 2.0885 | 0.0036045 | 0.12948 | 106 | 0.88481 | 0.21113 | 0.67527
107 | 2.1082 | 0.0033299 | 0.12876 | 107 | 0.89316 | 0.20684 | 0.66398
108 | 2.1279 | 0.0030757 | 0.12809 | 108 | 0.9015 | 0.20261 | 0.65286
109 | 2.1476 | 0.0028405 | 0.12747 | 109 | 0.90985 | 0.19844 | 0.6419
110 | 2.1673 | 0.0026229 | 0.1269 | 110 | 0.9182 | 0.19433 | 0.6311
111 | 2.187 | 0.0024217 | 0.12637 | 111 | 0.92655 | 0.19029 | 0.62047
112 | 2.2067 | 0.0022357 | 0.12588 | 112 | 0.93489 | 0.18631 | 0.60999
113 | 2.2264 | 0.0020638 | 0.12543 | 113 | 0.94324 | 0.18239 | 0.59968
114 | 2.2461 | 0.0019049 | 0.12501 | 114 | 0.95159 | 0.17853 | 0.58952
115 | 2.2658 | 0.0017581 | 0.12462 | 115 | 0.95993 | 0.17472 | 0.57953
116 | 2.2855 | 0.0016225 | 0.12427 | 116 | 0.96828 | 0.17098 | 0.56969
117 | 2.3052 | 0.0014972 | 0.12394 | 117 | 0.97663 | 0.1673 | 0.56
118 | 2.3249 | 0.0013816 | 0.12363 | 118 | 0.98498 | 0.16368 | 0.55048
119 | 2.3446 | 0.0012748 | 0.12335 | 119 | 0.99332 | 0.16012 | 0.5411
120 | 2.3643 | 0.0011763 | 0.12309 | 120 | 1.0017 | 0.15661 | 0.53189
121 | 2.384 | 0.0010853 | 0.12285 | 121 | 1.01 | 0.15316 | 0.52282
122 | 2.4037 | 0.0010014 | 0.12263 | 122 | 1.0184 | 0.14977 | 0.5139
123 | 2.4234 | 0.00092393 | 0.12243 | 123 | 1.0267 | 0.14644 | 0.50513
124 | 2.4431 | 0.00085246 | 0.12224 | 124 | 1.0351 | 0.14316 | 0.49652
125 | 2.4628 | 0.00078653 | 0.12207 | 125 | 1.0434 | 0.13994 | 0.48805
126 | 2.4825 | 0.00072572 | 0.12191 | 126 | 1.0518 | 0.13678 | 0.47972
127 | 2.5023 | 0.00066962 | 0.12176 | 127 | 1.0601 | 0.13367 | 0.47154
128 | 2.522 | 0.00061788 | 0.12163 | 128 | 1.0684 | 0.13061 | 0.46351
129 | 2.5417 | 0.00057016 | 0.1215 | 129 | 1.0768 | 0.12761 | 0.45561
130 | 2.5614 | 0.00052615 | 0.12138 | 130 | 1.0851 | 0.12466 | 0.44786
131 | 2.5811 | 0.00048556 | 0.12128 | 131 | 1.0935 | 0.12177 | 0.44025
132 | 2.6008 | 0.00044813 | 0.12118 | 132 | 1.1018 | 0.11892 | 0.43277
133 | 2.6205 | 0.00041362 | 0.12109 | 133 | 1.1102 | 0.11613 | 0.42544
134 | 2.6402 | 0.00038179 | 0.121 | 134 | 1.1185 | 0.1134 | 0.41823
135 | 2.6599 | 0.00035244 | 0.12093 | 135 | 1.1269 | 0.11071 | 0.41117
136 | 2.6796 | 0.00032537 | 0.12086 | 136 | 1.1352 | 0.10807 | 0.40423
137 | 2.6993 | 0.00030041 | 0.12079 | 137 | 1.1436 | 0.10549 | 0.39743
138 | 2.719 | 0.00027739 | 0.12073 | 138 | 1.1519 | 0.10295 | 0.39075
139 | 2.7387 | 0.00025616 | 0.12067 | 139 | 1.1603 | 0.10046 | 0.38421
140 | 2.7584 | 0.00023658 | 0.12062 | 140 | 1.1686 | 0.09802 | 0.37779
141 | 2.7781 | 0.00021853 | 0.12057 | 141 | 1.177 | 0.095627 | 0.3715
142 | 2.7978 | 0.00020187 | 0.12053 | 142 | 1.1853 | 0.093282 | 0.36533
143 | 2.8175 | 0.00018651 | 0.12049 | 143 | 1.1937 | 0.090983 | 0.35929
144 | 2.8372 | 0.00017234 | 0.12045 | 144 | 1.202 | 0.088731 | 0.35336
145 | 2.8569 | 0.00015926 | 0.12042 | 145 | 1.2104 | 0.086523 | 0.34756
146 | 2.8766 | 0.0001472 | 0.12039 | 146 | 1.2187 | 0.084361 | 0.34187
147 | 2.8963 | 0.00013607 | 0.12036 | 147 | 1.227 | 0.082243 | 0.3363
148 | 2.916 | 0.0001258 | 0.12033 | 148 | 1.2354 | 0.080169 | 0.33084
149 | 2.9357 | 0.00011632 | 0.12031 | 149 | 1.2437 | 0.078137 | 0.3255
150 | 2.9554 | 0.00010757 | 0.12028 | 150 | 1.2521 | 0.076149 | 0.32027
151 | 2.9751 | 9.95e-05 | 0.12026 | 151 | 1.2604 | 0.074202 | 0.31515
152 | 2.9948 | 9.2047e-05 | 0.12024 | 152 | 1.2688 | 0.072297 | 0.31014
153 | 3.0145 | 8.5165e-05 | 0.12022 | 153 | 1.2771 | 0.070432 | 0.30524
154 | 3.0342 | 7.8811e-05 | 0.12021 | 154 | 1.2855 | 0.068608 | 0.30044
155 | 3.0539 | 7.2943e-05 | 0.12019 | 155 | 1.2938 | 0.066823 | 0.29574
156 | 3.0736 | 6.7523e-05 | 0.12018 | 156 | 1.3022 | 0.065077 | 0.29115
157 | 3.0933 | 6.2517e-05 | 0.12016 | 157 | 1.3105 | 0.063369 | 0.28666
158 | 3.113 | 5.7893e-05 | 0.12015 | 158 | 1.3189 | 0.0617 | 0.28227
159 | 3.1327 | 5.362e-05 | 0.12014 | 159 | 1.3272 | 0.060067 | 0.27798
160 | 3.1524 | 4.9671e-05 | 0.12013 | 160 | 1.3356 | 0.058472 | 0.27378
161 | 3.1721 | 4.6021e-05 | 0.12012 | 161 | 1.3439 | 0.056912 | 0.26968
162 | 3.1918 | 4.2648e-05 | 0.12011 | 162 | 1.3523 | 0.055388 | 0.26567
163 | 3.2115 | 3.9529e-05 | 0.1201 | 163 | 1.3606 | 0.053899 | 0.26175
164 | 3.2313 | 3.6645e-05 | 0.1201 | 164 | 1.369 | 0.052443 | 0.25793
165 | 3.251 | 3.3978e-05 | 0.12009 | 165 | 1.3773 | 0.051022 | 0.25419
166 | 3.2707 | 3.1512e-05 | 0.12008 | 166 | 1.3856 | 0.049634 | 0.25054
167 | 3.2904 | 2.923e-05 | 0.12008 | 167 | 1.394 | 0.048278 | 0.24697
168 | 3.3101 | 2.7118e-05 | 0.12007 | 168 | 1.4023 | 0.046955 | 0.24349
169 | 3.3298 | 2.5164e-05 | 0.12007 | 169 | 1.4107 | 0.045663 | 0.24009
170 | 3.3495 | 2.3356e-05 | 0.12006 | 170 | 1.419 | 0.044402 | 0.23678
171 | 3.3692 | 2.1681e-05 | 0.12006 | 171 | 1.4274 | 0.043171 | 0.23354
172 | 3.3889 | 2.0131e-05 | 0.12005 | 172 | 1.4357 | 0.04197 | 0.23038
173 | 3.4086 | 1.8696e-05 | 0.12005 | 173 | 1.4441 | 0.040798 | 0.2273
174 | 3.4283 | 1.7366e-05 | 0.12005 | 174 | 1.4524 | 0.039654 | 0.22429
175 | 3.448 | 1.6134e-05 | 0.12004 | 175 | 1.4608 | 0.038539 | 0.22136
176 | 3.4677 | 1.4993e-05 | 0.12004 | 176 | 1.4691 | 0.037452 | 0.2185
177 | 3.4874 | 1.3935e-05 | 0.12004 | 177 | 1.4775 | 0.036391 | 0.21571
178 | 3.5071 | 1.2955e-05 | 0.12003 | 178 | 1.4858 | 0.035357 | 0.21299
179 | 3.5268 | 1.2046e-05 | 0.12003 | 179 | 1.4942 | 0.034349 | 0.21034
180 | 3.5465 | 1.1203e-05 | 0.12003 | 180 | 1.5025 | 0.033367 | 0.20775
181 | 3.5662 | 1.0421e-05 | 0.12003 | 181 | 1.5109 | 0.032409 | 0.20524
182 | 3.5859 | 9.6962e-06 | 0.12003 | 182 | 1.5192 | 0.031476 | 0.20278
183 | 3.6056 | 9.0235e-06 | 0.12002 | 183 | 1.5275 | 0.030567 | 0.20039
184 | 3.6253 | 8.3992e-06 | 0.12002 | 184 | 1.5359 | 0.029681 | 0.19806
185 | 3.645 | 7.8197e-06 | 0.12002 | 185 | 1.5442 | 0.028818 | 0.19579
186 | 3.6647 | 7.2818e-06 | 0.12002 | 186 | 1.5526 | 0.027978 | 0.19358
187 | 3.6844 | 6.7823e-06 | 0.12002 | 187 | 1.5609 | 0.02716 | 0.19143
188 | 3.7041 | 6.3184e-06 | 0.12002 | 188 | 1.5693 | 0.026363 | 0.18934
189 | 3.7238 | 5.8875e-06 | 0.12002 | 189 | 1.5776 | 0.025588 | 0.1873
190 | 3.7435 | 5.4871e-06 | 0.12001 | 190 | 1.586 | 0.024833 | 0.18531
191 | 3.7632 | 5.1151e-06 | 0.12001 | 191 | 1.5943 | 0.024098 | 0.18338
192 | 3.7829 | 4.7693e-06 | 0.12001 | 192 | 1.6027 | 0.023383 | 0.1815
193 | 3.8026 | 4.4478e-06 | 0.12001 | 193 | 1.611 | 0.022687 | 0.17967
194 | 3.8223 | 4.1489e-06 | 0.12001 | 194 | 1.6194 | 0.02201 | 0.17789
195 | 3.842 | 3.8709e-06 | 0.12001 | 195 | 1.6277 | 0.021352 | 0.17615
196 | 3.8617 | 3.6123e-06 | 0.12001 | 196 | 1.6361 | 0.020711 | 0.17447
197 | 3.8814 | 3.3716e-06 | 0.12001 | 197 | 1.6444 | 0.020088 | 0.17283
198 | 3.9011 | 3.1477e-06 | 0.12001 | 198 | 1.6528 | 0.019482 | 0.17124
199 | 3.9208 | 2.9393e-06 | 0.12001 | 199 | 1.6611 | 0.018893 | 0.16969
200 | 3.9406 | 2.7452e-06 | 0.12001 | 200 | 1.6695 | 0.01832 | 0.16818

## 計算用2 (hidden)
> | < | > | < | > | < | > | < | > | < | > | < | > | < | > | < | > | < | > | <
x（mm） | x（mm） | x（mm） | x（mm） | x（mm） | x（mm） | x（mm） | x（mm） | x（mm） | x（mm） | x（mm） | x（mm） | x（mm） | x（mm） | x（mm） | x（mm） | x（mm） | x（mm） | x（mm） | x（mm）
>0 | <20 | >20 | <40 | >40 | <60 | >60 | <80 | >80 | <100 | > | < | > | < | > | < | > | < | > | <