## A水中
測定年月日 |  |  | 2007-01-26 |  |  | 打設年月日 |  |  | 2007-01-12 |  |  | 時間補正値(μs) |  |  | -13.3
工事・現場名
No. | 探触子 間隔(mm) | 伝搬時間 (μs) | 探触子補正 間隔(mm) | 見かけの伝搬 速度(m/sec) | 伝播時間(sec)
1 | 50 | 25 | 43.26 | 3697.4359 | 2.5e-05
2 | 100 | 39.5 | 94.76 | 3616.7939 | 3.95e-05
3 | 150 | 51.4 | 146.26 | 3838.8451 | 5.14e-05
4 | 200 | 64.1 | 197.76 | 3892.9134 | 6.41e-05
5 | 250 | 76.9 | 249.26 | 3919.1824 | 7.69e-05
6 | 300 | 87.8 | 300 | 4026.8456 | 8.78e-05
7 | 400 | 113.5 | 400 | 3992.016 | 0.0001135
8 | 500 | 137 | 500 | 4042.0372 | 0.000137
9 | 600 | 162.2 | 600 | 4029.55 | 0.0001622
10 | 700 | 191.1 | 700 | 3937.0079 | 0.0001911
11 | 800 | 213.8 | 800 | 3990.0249 | 0.0002138
12 | 900 | 241.4 | 900 | 3945.6379 | 0.0002414
13 | 1000 | 266.4 | 1000 | 3951.0075 | 0.0002664
14 |  |  | 1000 | 3951.0075
15 |  |  | 1000 | 3951.0075 | [11 empty] | 150 | 29.1 | 4367.0886
16 |  |  | 1000 | 3951.0075
17 |  |  | 1000 | 3951.0075
18 |  |  | 1000 | 3951.0075
19 |  |  | 1000 | 3951.0075
20 |  |  | 1000 | 3951.0075
21 |  |  | 1000 | 3951.0075
22 |  |  | 1000 | 3951.0075
23 |  |  | 1000 | 3951.0075
24 |  |  | 1000 | 3951.0075 | [18 empty] | "
25 |  |  | 1000 | 3951.0075
データ
個数 | 13
x0= | 8 | mm |  | α= | 0.03 |  | 表層伝搬領域データ |  |  | 6 | 番迄
除外データ番号 | [17 empty] | 音速 | V= | 4419.3358 | m/s
[10 empty] | 材齢28日強度（基準材齢に補正した値） | [6 empty] | fc 28= | 47.6607 | N/mm2
[10 empty] | 推定強度(測定時) |  |  | 測定材齢 |  | 14 | 日 |  | 34.1532 | N/mm2
[10 empty] | 推定強度(任意材例) |  |  | 推定材齢 |  | 365 | 日 | fc = | 75.0749 | N/mm2
[10 empty] | 材齢28日強度 |  |  | 1 | 封かん養生ならば０を，水中養生ならば１を代入
[10 empty] | （構造体コンクリート強度） | [6 empty] | fc28= | 52.4268 | N/mm2
コンクリート強度データ
|  |  | 打設日 | 2007-01-12 |  |  |  | 円柱試験回数 |  |  | 7 | 回 | 時間補正値(μs) |  |  | -13.3
No. | 試験日 |  | 材齢(日) |  | 円柱長(mm) |  |  |  | 強度(N/mm2) |  |  |  | 伝搬時間(μs) |  |  | 伝搬速度(m/s)
[5 empty] | 1 | 2 | 3 | 平均 | 1 | 2 | 3 | 平均 | 1 | 2 | 3 | 1 | 2 | 3 | 平均
1 | 2007-01-15 |  | 3 |  | 198.03 | 197.38 | 197.365 | 197.5917 | 4.4621 | 4.6927 | 5.0456 | 4.7335 | 71.4 | 71.8 | 71.1 | 3408.4337 | 3374.0171 | 3414.6194 | 3399.0234
2 | 2007-01-19 |  | 7 |  | 197.645 | 197.825 | 197.63 | 197.7 | 13.0451 | 13.317 | 13.3931 | 13.2518 | 64.6 | 64.4 | 64.6 | 3852.729 | 3871.3307 | 3852.4366 | 3858.8321
3 | 2007-01-25 |  | 13 |  | 198.025 | 197.905 | 198.505 | 198.145 | 22.0991 | 22.0425 | 21.8735 | 22.005 | 61.7 | 61.2 | 62.3 | 4091.4256 | 4131.6284 | 4051.1224 | 4091.3922
4 | 2007-02-09 |  | 28 |  | 198.305 | 196.66 | 197.125 | 197.3633 | 30.8803 | 30.512 | 29.8942 | 30.4288 | 59.1 | 58.1 | 58.8 | 4329.8035 | 4389.7321 | 4332.4176 | 4350.6511
5 | 2007-03-09 |  | 56 |  | 196.295 | 195.19 | 194.98 | 195.4883 | 36.7796 | 36.784 | 38.2939 | 37.2858 | 57.6 | 57.1 | 57.5 | 4431.0384 | 4456.3927 | 4411.3122 | 4432.9144
6 | 2007-04-13 |  | 91 |  | 196.99 | 194.845 | 194.065 | 195.3 | 38.2967 | 39.5218 | 40.4282 | 39.4156 | 57 | 56.6 | 56.5 | 4507.7803 | 4499.8845 | 4492.2454 | 4499.9701
7 | 2007-07-12 |  | 181 |  | 197.365 | 196.18 | 196.925 | 196.8233 | 46.154 | 47.6954 | 43.487 | 45.7788 | 55 | 55.4 | 55.9 | 4732.9736 | 4659.8575 | 4622.6526 | 4671.8279
8 |  |  | -39094 |  |  |  |  | 0 |  |  |  | 0 | [6 empty] | #DIV/0!
9 |  |  | -39094 |  |  |  |  | 0 |  |  |  | 0 | [6 empty] | #DIV/0!
10 |  |  | -39094 |  |  |  |  | 0 |  |  |  | 0 | [6 empty] | #DIV/0!
材齢係数 |  |  | 強度推定係数
a | 2.6967 |  | K1 | 0.011397
b | 49.4007 |  | K2 | 0.0018114
r2 | 0.93825 |  | r2 | 1.2768
α | 11.0739
β | 0.6045
|  | fc28= | 29.8629 | N/mm2
[9 empty] | 音速 | 強度回帰 |  | 音速 | bar: 伝搬時間(μs) 1
[9 empty] | 2000 | 0.42674 |  | 4419.3358 | 伝搬時間(μs) 1: 0
[9 empty] | 2500 | 1.0556 |  | 4419.3358 | 伝搬時間(μs) 1: 80
[9 empty] | 3000 | 2.6113
[9 empty] | 3500 | 6.4595 |  | 0 | 伝搬時間(μs) 1: 34.1532
[9 empty] | 4000 | 15.9788 |  | 4419.3358 | 伝搬時間(μs) 1: 34.1532
[9 empty] | 4100 | 19.152
[9 empty] | 4200 | 22.9553
[9 empty] | 4300 | 27.5138
[9 empty] | 4400 | 32.9777
[9 empty] | 4500 | 39.5266
[9 empty] | 4600 | 47.376
[9 empty] | 4700 | 56.7842
[9 empty] | 4800 | 68.0607
[9 empty] | 4900 | 81.5766
[9 empty] | 5000 | 97.7766
[9 empty] | 5100 | 117.1936
[9 empty] | 5200 | 140.4666
[9 empty] | 5300 | 168.3612
[9 empty] | 5400 | 201.7953
[9 empty] | 5500 | 241.869
1 | 2 | 3 | 4 | 5 | 6 | 7 | 8 | 9 | 10 | 11 | 12 | 13 | 14 | 15 | 16 | 17 | 18 | 19 | 20
Y | bar: 伝搬速度(m/s) 3
[13 empty] | 伝搬速度(m/s) 3: 43.26 | 3581.6398
[13 empty] | 伝搬速度(m/s) 3: 94.76 | 3703.0506
表層部の最大音速 |  |  | 4026.8457 | m/sec(vmaxs)です。 No. |  |  | 6 | [5 empty] | 伝搬速度(m/s) 3: 146.26 | 3796.7007
音速一定部の平均音速 |  |  | 3989.2659 | m/sec(vlevel) | [8 empty] | 伝搬速度(m/s) 3: 197.76 | 3877.2025
音速一定部の音速を一次近似します。 | [12 empty] | 伝搬速度(m/s) 3: 249.26 | 3949.716
直線部の音速は |  |  | -0.1204 |  | x+ | 4067.5241 | (m/s)で近似されます。 | [5 empty] | 伝搬速度(m/s) 3: 300 | 4015.813
交点は x= |  | 311.3582 | mmで平均音速 |  | 4030.0375 | m/sec | 77.2594 | μsです。 |  |  |  |  | 伝搬速度(m/s) 3: 311.3582 | 4030.0375
[13 empty] | 伝搬速度(m/s) 3: 400 | 4019.3652
収束計算結果 | [12 empty] | 伝搬速度(m/s) 3: 500 | 4007.3255
m1 | m2 |  | 残差平方和 |  | K | H0 | 残差平方和最小値 | [5 empty] | 伝搬速度(m/s) 3: 600 | 3995.2858
0.30055 | 1.4551 |  | 1.0204 |  | 3049.4629 | 2.3911 | 1.2569e-12 | [5 empty] | 伝搬速度(m/s) 3: 700 | 3983.2461
L(mm) | texp(sec) |  | tcal(sec) |  | a | Hi(mm) | k(h0+hi)^(1/ 10 ) | [5 empty] | 伝搬速度(m/s) 3: 800 | 3971.2063
[6 empty] | 0 | 3327.2334 | [5 empty] | 伝搬速度(m/s) 3: 900 | 3959.1666
43.26 | 1.17e-05 |  | 1.238e-05 |  | 1.2067 | 4.1566 | 3679.8684 | [5 empty] | 伝搬速度(m/s) 3: 1000 | 3947.1269
94.76 | 2.62e-05 |  | 2.5855e-05 |  | 1.2926 | 10.6326 | 3941.8209
146.26 | 3.81e-05 |  | 3.8639e-05 |  | 1.3466 | 17.2188 | 4106.4921
197.76 | 5.08e-05 |  | 5.0991e-05 |  | 1.3864 | 23.836 | 4227.6436
249.26 | 6.36e-05 |  | 6.3031e-05 |  | 1.418 | 30.467 | 4324.019
300 | 7.45e-05 |  | 7.4657e-05 |  | 1.4439 | 37.0076 | 4403.2323
311.3582 | 7.7259e-05 |  | 7.7232e-05 |  | 1.4492 | 38.4725 | 4419.3358
[6 empty] | 250 | 4419.3358
記号 | [5 empty] | 長手方向 |  | μs( mm) |  | #DIV/0! | m/s
深さ | 10 |  | 20 |  | 30 | 40 | 50 | 60 | 70 | 80 | 90 | 100 | 110 | 120 | 130 | 140 | 150 | 160 | 170 | 180 | 190 | 200 | 210 | 220 | 230 | 240
時間
音速 | #DIV/0! |  | #DIV/0! |  | #DIV/0! | #DIV/0! | #DIV/0! | #DIV/0! | #DIV/0! | #DIV/0! | #DIV/0! | #DIV/0! | #DIV/0! | #DIV/0! | #DIV/0! | #DIV/0! | #DIV/0! | #DIV/0! | #DIV/0! | #DIV/0! | #DIV/0! | #DIV/0! | #DIV/0! | #DIV/0! | #DIV/0! | #DIV/0!
備考 | 直径 | bar: 30 to μs( mm) 60
[5 empty] | mm |  |  | mm
| 平均 |  | #DIV/0! | bar: 30; 長手方向 50 to μs( mm) 60
mm
[6 empty] | 平均 | #DIV/0! | mm
297.9146 | 7.5191e-05 |  | 7.5006e-05 |  | 30: 1.4427; 長手方向 40: 36.8707; 長手方向 50: 4355.693

## B封かん
測定年月日 |  |  | 2006-03-07 |  |  | 打設年月日 |  |  | 2005-12-24 |  |  | 時間補正値(μs) |  |  | -13.3
工事・現場名
No. | 探触子 間隔(mm) | 伝搬時間 (μs) | 探触子補正 間隔(mm) | 見かけの伝搬 速度(m/sec) | 伝播時間(sec)
1 | 50 | 25.4 | 43.26 | 3575.2066 | 2.54e-05
2 | 100 | 37.7 | 94.76 | 3883.6066 | 3.77e-05
3 | 150 | 50 | 146.26 | 3985.2861 | 5e-05
4 | 200 | 61.8 | 197.76 | 4077.5258 | 6.18e-05
5 | 250 | 73.3 | 249.26 | 4154.3333 | 7.33e-05
6 | 300 | 86.4 | 300 | 4103.9672 | 8.64e-05
7 | 400 | 106.3 | 400 | 4301.0753 | 0.0001063
8 | 500 | 128 | 500 | 4359.1979 | 0.000128
9 | 600 | 151.7 | 600 | 4335.2601 | 0.0001517
10 | 700 | 173.4 | 700 | 4372.2673 | 0.0001734
11 | 800 | 195.3 | 800 | 4395.6044 | 0.0001953
12 | 900 | 219.6 | 900 | 4362.5788 | 0.0002196
13 | 1000 | 242.6 | 1000 | 4361.099 | 0.0002426
14 |  |  | 1000 | 4361.099
15 |  |  | 1000 | 4361.099 | [11 empty] | 150 | 29.1 | 4367.0886
16 |  |  | 1000 | 4361.099
17 |  |  | 1000 | 4361.099
18 |  |  | 1000 | 4361.099
19 |  |  | 1000 | 4361.099
20 |  |  | 1000 | 4361.099
21 |  |  | 1000 | 4361.099
22 |  |  | 1000 | 4361.099
23 |  |  | 1000 | 4361.099
24 |  |  | 1000 | 4361.099 | [18 empty] | "
25 |  |  | 1000 | 4361.099
データ
個数 | 13
x0= | 8 | mm |  | α= | 0.03 |  | 表層伝搬領域データ |  |  | 8 | 番迄
除外データ番号 | [17 empty] | 音速 | V= | 4793.0788 | m/s
[10 empty] | 材齢28日強度（基準材齢に補正した値） | [6 empty] | fc 28= | 43.5693 | N/mm2
[10 empty] | 推定強度(測定時) |  |  | 測定材齢 |  | 73 | 日 |  | 45.7411 | N/mm2
[10 empty] | 推定強度(任意材例) |  |  | 推定材齢 |  | 365 | 日 | fc = | 46.905 | N/mm2
[10 empty] | 材齢28日強度 |  |  | 0 | 封かん養生ならば０を，水中養生ならば１を代入
[10 empty] | （構造体コンクリート強度） | [6 empty] | fc28= | 43.5693 | N/mm2
コンクリート強度データ
|  |  | 打設日 | 2005-12-24 |  |  |  | 円柱試験回数 |  |  | 6 | 回 | 時間補正値(μs) |  |  | -13.3
No. | 試験日 |  | 材齢(日) |  | 円柱長(mm) |  |  |  | 強度(N/mm2) |  |  |  | 伝搬時間(μs) |  |  | 伝搬速度(m/s)
[5 empty] | 1 | 2 | 3 | 平均 | 1 | 2 | 3 | 平均 | 1 | 2 | 3 | 1 | 2 | 3 | 平均
1 | 2005-12-27 |  | 3 |  | 200.77 | 200.765 | 200.455 | 200.6633 | 32.2962 | 32.7218 | 32.6534 | 32.5571 | 57.4 | 57.7 | 57.3 | 4552.6077 | 4521.7342 | 4555.7955 | 4543.3791
2 | 2005-12-31 |  | 7 |  | 199.245 | 199.11 | 198.84 | 199.065 | 50.4376 | 50.2259 | 49.6327 | 50.0987 | 54 | 54.3 | 53.6 | 4895.4545 | 4856.3415 | 4933.995 | 4895.2637
3 | 2006-01-10 |  | 17 |  | 251.94 | 249.195 | 250.575 | 250.57 | 52.711 | 54.3073 | 52.1324 | 53.0502 | 64.7 | 64.4 | 64.6 | 4901.5564 | 4876.6145 | 4884.5029 | 4887.5579
4 | 2006-01-20 |  | 27 |  | 249.42 | 250.59 | 249.25 | 249.7533 | 57.1928 | 56.3261 | 58.848 | 57.4556 | 64.1 | 63.9 | 64.1 | 4909.8425 | 4952.3715 | 4906.4961 | 4922.9034
5 | 2006-03-24 |  | 90 |  | 249.305 | 249.715 | 248.64 | 249.22 | 62.3943 | 59.572 | 62.0677 | 61.3447 | 63.8 | 62.8 | 62.7 | 4936.7327 | 5044.7475 | 5033.1984 | 5004.8928
6 | 2006-07-07 |  | 195 |  | 200.295 | 200.545 | 200.785 | 200.5417 | 59.6076 | 60.7575 | 58.999 | 59.788 | 53.2 | 53.2 | 53.4 | 5019.9248 | 5026.1905 | 5007.1072 | 5017.7408
7 |  |  | -38710 |  |  |  |  | 0 |  |  |  | 0 | [6 empty] | #DIV/0!
8 |  |  | -38710 |  |  |  |  | 0 |  |  |  | 0 | [6 empty] | #DIV/0!
9 |  |  | -38710 |  |  |  |  | 0 |  |  |  | 0 | [6 empty] | #DIV/0!
10 |  |  | -38710 |  |  |  |  | 0 |  |  |  | 0 | [6 empty] | #DIV/0!
材齢係数 |  |  | 強度推定係数
a | 26.5262 |  | K1 | 0.073745
b | 61.9846 |  | K2 | 0.0013415
r2 | 0.91482 |  | r2 | 0.98411
α | 2.1567
β | 0.92297
|  | fc28= | 57.2101 | N/mm2
[9 empty] | 音速 | 強度回帰 |  | 音速 | bar: 伝搬時間(μs) 1
[9 empty] | 2000 | 1.0789 |  | 4793.0788 | 伝搬時間(μs) 1: 0
[9 empty] | 2500 | 2.1101 |  | 4793.0788 | 伝搬時間(μs) 1: 80
[9 empty] | 3000 | 4.1268
[9 empty] | 3500 | 8.071 |  | 0 | 伝搬時間(μs) 1: 45.7411
[9 empty] | 4000 | 15.7848 |  | 4793.0788 | 伝搬時間(μs) 1: 45.7411
[9 empty] | 4100 | 18.051
[9 empty] | 4200 | 20.6426
[9 empty] | 4300 | 23.6062
[9 empty] | 4400 | 26.9954
[9 empty] | 4500 | 30.8711
[9 empty] | 4600 | 35.3032
[9 empty] | 4700 | 40.3717
[9 empty] | 4800 | 46.1678
[9 empty] | 4900 | 52.7961
[9 empty] | 5000 | 60.376
[9 empty] | 5100 | 69.0442
[9 empty] | 5200 | 78.9569
[9 empty] | 5300 | 90.2927
[9 empty] | 5400 | 103.256
[9 empty] | 5500 | 118.0804
1 | 2 | 3 | 4 | 5 | 6 | 7 | 8 | 9 | 10 | 11 | 12 | 13 | 14 | 15 | 16 | 17 | 18 | 19 | 20
Y | bar: 伝搬速度(m/s) 3
[13 empty] | 伝搬速度(m/s) 3: 43.26 | 3777.8672
[13 empty] | 伝搬速度(m/s) 3: 94.76 | 3891.5097
表層部の最大音速 |  |  | 4359.1979 | m/sec(vmaxs)です。 No. |  |  | 8 | [5 empty] | 伝搬速度(m/s) 3: 146.26 | 3976.8782
音速一定部の平均音速 |  |  | 4364.3346 | m/sec(vlevel) | [8 empty] | 伝搬速度(m/s) 3: 197.76 | 4048.9329
音速一定部の音速を一次近似します。 | [12 empty] | 伝搬速度(m/s) 3: 249.26 | 4112.8975
直線部の音速は |  |  | 0.032799 |  | x+ | 4339.7351 | (m/s)で近似されます。 | [5 empty] | 伝搬速度(m/s) 3: 300 | 4170.4855
交点は x= |  | 488.5166 | mmで平均音速 |  | 4355.7582 | m/sec | 112.1542 | μsです。 |  |  |  |  | 伝搬速度(m/s) 3: 400 | 4273.1751
[13 empty] | 伝搬速度(m/s) 3: 488.5166 | 4355.7582
収束計算結果 | [12 empty] | 伝搬速度(m/s) 3: 500 | 4356.1348
m1 | m2 |  | 残差平方和 |  | K | H0 | 残差平方和最小値 | [5 empty] | 伝搬速度(m/s) 3: 600 | 4359.4147
0.28439 | 1.4222 |  | 2.6729 |  | 3162.9199 | 2.8834 | 2.8189e-12 | [5 empty] | 伝搬速度(m/s) 3: 700 | 4362.6947
L(mm) | texp(sec) |  | tcal(sec) |  | a | Hi(mm) | k(h0+hi)^(1/ 10 ) | [5 empty] | 伝搬速度(m/s) 3: 800 | 4365.9746
[6 empty] | 0 | 3516.2362 | [5 empty] | 伝搬速度(m/s) 3: 900 | 4369.2545
43.26 | 1.21e-05 |  | 1.1819e-05 |  | 1.2115 | 3.9291 | 3831.9408 | [5 empty] | 伝搬速度(m/s) 3: 1000 | 4372.5345
94.76 | 2.44e-05 |  | 2.4779e-05 |  | 1.2946 | 10.3436 | 4094.8137
146.26 | 3.67e-05 |  | 3.709e-05 |  | 1.3479 | 16.9058 | 4263.1534
197.76 | 4.85e-05 |  | 4.899e-05 |  | 1.3872 | 23.5093 | 4387.6957
249.26 | 6e-05 |  | 6.0592e-05 |  | 1.4186 | 30.1311 | 4487.0266
300 | 7.31e-05 |  | 7.1796e-05 |  | 1.4445 | 36.6651 | 4568.7899
400 | 9.3e-05 |  | 9.3364e-05 |  | 1.4858 | 49.5586 | 4699.5481
488.5166 | 0.00011215 |  | 0.00011201 |  | 1.5154 | 60.9818 | 4793.0788
[6 empty] | 250 | 4793.0788
記号 | [5 empty] | 長手方向 |  | μs( mm) |  | #DIV/0! | m/s
深さ | 10 |  | 20 |  | 30 | 40 | 50 | 60 | 70 | 80 | 90 | 100 | 110 | 120 | 130 | 140 | 150 | 160 | 170 | 180 | 190 | 200 | 210 | 220 | 230 | 240
時間
音速 | #DIV/0! |  | #DIV/0! |  | #DIV/0! | #DIV/0! | #DIV/0! | #DIV/0! | #DIV/0! | #DIV/0! | #DIV/0! | #DIV/0! | #DIV/0! | #DIV/0! | #DIV/0! | #DIV/0! | #DIV/0! | #DIV/0! | #DIV/0! | #DIV/0! | #DIV/0! | #DIV/0! | #DIV/0! | #DIV/0! | #DIV/0! | #DIV/0!
備考 | 直径 | bar: 30 to μs( mm) 60
[5 empty] | mm |  |  | mm
| 平均 |  | #DIV/0! | bar: 30; 長手方向 50 to μs( mm) 60
mm
[6 empty] | 平均 | #DIV/0! | mm
297.9146 | 7.5191e-05 |  | 7.5006e-05 |  | 30: 1.4427; 長手方向 40: 36.8707; 長手方向 50: 4355.693

## C
測定年月日 |  |  | 2006-11-30 |  |  | 打設年月日 |  |  | 2006-01-01 |  |  | 時間補正値(μs) |  |  | -13.3
工事・現場名
No. | 探触子 間隔(mm) | 伝搬時間 (μs) | 探触子補正 間隔(mm) | 見かけの伝搬 速度(m/sec) | 伝播時間(sec)
1 | 50 | 31 | 43.26 | 2444.0678 | 3.1e-05
2 | 75 | 42.1 | 69.01 | 2396.1806 | 4.21e-05
3 | 100 | 47.7 | 94.76 | 2754.6512 | 4.77e-05
4 | 125 | 57.9 | 120.51 | 2702.0179 | 5.79e-05
5 | 150 | 62.7 | 146.26 | 2960.7287 | 6.27e-05
6 | 175 | 70 | 172.01 | 3033.6861 | 7e-05
7 | 200 | 79.6 | 197.76 | 2982.8054 | 7.96e-05
8 | 250 | 93.6 | 249.26 | 3104.1096 | 9.36e-05
9 | 300 | 110.2 | 300 | 3095.9752 | 0.0001102
10 | 350 | 126.8 | 350 | 3083.7004 | 0.0001268
11 | 400 | 142.8 | 400 | 3088.8031 | 0.0001428
12 | 450 | 159.8 | 450 | 3071.6724 | 0.0001598
13 | 500 | 176 | 500 | 3073.1407 | 0.000176
14 | 1200 | 400 | 1200 | 3103.1808 | 0.0004
15 |  |  | 1200 | 3103.1808 | [11 empty] | 150 | 29.1 | 4367.0886
16 |  |  | 1200 | 3103.1808
17 |  |  | 1200 | 3103.1808
18 |  |  | 1200 | 3103.1808
19 |  |  | 1200 | 3103.1808
20 |  |  | 1200 | 3103.1808
21 |  |  | 1200 | 3103.1808
22 |  |  | 1200 | 3103.1808
23 |  |  | 1200 | 3103.1808
24 |  |  | 1200 | 3103.1808 | [18 empty] | "
25 |  |  | 1200 | 3103.1808
データ
個数 | 14
x0= | 8 | mm |  | α= | 0.03 |  | 表層伝搬領域データ |  |  | 8 | 番迄
除外データ番号 | [17 empty] | 音速 | V= | 3481.8834 | m/s
[10 empty] | 材齢28日強度（基準材齢に補正した値） | [6 empty] | fc 28= | 3.616 | N/mm2
[10 empty] | 推定強度(測定時) |  |  | 測定材齢 |  | 333 | 日 |  | 6.1727 | N/mm2
[10 empty] | 推定強度(任意材例) |  |  | 推定材齢 |  | 365 | 日 | fc = | 6.2081 | N/mm2
[10 empty] | 材齢28日強度 |  |  | 1 | 封かん養生ならば０を，水中養生ならば１を代入
[10 empty] | （構造体コンクリート強度） | [6 empty] | fc28= | 3.9776 | N/mm2
コンクリート強度データ
|  |  | 打設日 | 2005-12-24 |  |  |  | 円柱試験回数 |  |  | 6 | 回 | 時間補正値(μs) |  |  | -13.3
No. | 試験日 |  | 材齢(日) |  | 円柱長(mm) |  |  |  | 強度(N/mm2) |  |  |  | 伝搬時間(μs) |  |  | 伝搬速度(m/s)
[5 empty] | 1 | 2 | 3 | 平均 | 1 | 2 | 3 | 平均 | 1 | 2 | 3 | 1 | 2 | 3 | 平均
1 | 2006-01-05 |  | 12 |  | 200 |  |  | 200 | 13.3 |  |  | 13.3 | 伝搬時間(μs) 1: 64.3; 伝搬速度(m/s) 1: 3921.5686 | 3921.5686
2 | 2006-01-09 |  | 16 |  | 200 |  |  | 200 | 20.8 |  |  | 20.8 | 伝搬時間(μs) 1: 60.2; 伝搬速度(m/s) 1: 4264.3923 | 4264.3923
3 | 2006-01-18 |  | 25 |  | 200 |  |  | 200 | 31.1 |  |  | 31.1 | 伝搬時間(μs) 1: 58; 伝搬速度(m/s) 1: 4474.2729 | 4474.2729
4 | 2006-01-30 |  | 37 |  | 200 |  |  | 200 | 34.7 |  |  | 34.7 | 伝搬時間(μs) 1: 57.7; 伝搬速度(m/s) 1: 4504.5045 | 4504.5045
5 | 2006-03-30 |  | 96 |  | 200 |  |  | 200 | 42.3 |  |  | 42.3 | 伝搬時間(μs) 1: 56.5; 伝搬速度(m/s) 1: 4629.6296 | 4629.6296
6 | 2006-07-04 |  | 192 |  | 200 |  |  | 200 | 46 |  |  | 46 | 伝搬時間(μs) 1: 55.9; 伝搬速度(m/s) 1: 4694.8357 | 4694.8357
7 |  |  | -38710 |  |  |  |  | 0 |  |  |  | 0 | [6 empty] | #DIV/0!
8 |  |  | -38710 |  |  |  |  | 0 |  |  |  | 0 | [6 empty] | #DIV/0!
9 |  |  | -38710 |  |  |  |  | 0 |  |  |  | 0 | [6 empty] | #DIV/0!
10 |  |  | -38710 |  |  |  |  | 0 |  |  |  | 0 | [6 empty] | #DIV/0!
材齢係数 |  |  | 強度推定係数
a | 2.2861 |  | K1 | 0.019466
b | 52.8435 |  | K2 | 0.0016541
r2 | 0.84857 |  | r2 | 0.94101
α | 12.6622
β | 0.54778
|  | fc28= | 28.9466 | N/mm2
[9 empty] | 音速 | 強度回帰 |  | 音速 | bar: 伝搬時間(μs) 1
[9 empty] | 2000 | 0.53207 |  | 3481.8834 | 伝搬時間(μs) 1: 0
[9 empty] | 2500 | 1.2166 |  | 3481.8834 | 伝搬時間(μs) 1: 80
[9 empty] | 3000 | 2.7817
[9 empty] | 3500 | 6.3605 |  | 0 | 伝搬時間(μs) 1: 6.1727
[9 empty] | 4000 | 14.5434 |  | 3481.8834 | 伝搬時間(μs) 1: 6.1727
[9 empty] | 4100 | 17.1593
[9 empty] | 4200 | 20.2458
[9 empty] | 4300 | 23.8874
[9 empty] | 4400 | 28.1841
[9 empty] | 4500 | 33.2536
[9 empty] | 4600 | 39.235
[9 empty] | 4700 | 46.2923
[9 empty] | 4800 | 54.6189
[9 empty] | 4900 | 64.4433
[9 empty] | 5000 | 76.0348
[9 empty] | 5100 | 89.7114
[9 empty] | 5200 | 105.8479
[9 empty] | 5300 | 124.8869
[9 empty] | 5400 | 147.3505
[9 empty] | 5500 | 173.8547
1 | 2 | 3 | 4 | 5 | 6 | 7 | 8 | 9 | 10 | 11 | 12 | 13 | 14 | 15 | 16 | 17 | 18 | 19 | 20
Y | bar: 伝搬速度(m/s) 3
[13 empty] | 伝搬速度(m/s) 3: 43.26 | 2547.4934
[13 empty] | 伝搬速度(m/s) 3: 69.01 | 2630.8965
表層部の最大音速 |  |  | 3104.1096 | m/sec(vmaxs)です。 No. |  |  | 8 | [5 empty] | 伝搬速度(m/s) 3: 94.76 | 2708.3374
音速一定部の平均音速 |  |  | 3088.6546 | m/sec(vlevel) | [8 empty] | 伝搬速度(m/s) 3: 120.51 | 2782.6555
音速一定部の音速を一次近似します。 | [12 empty] | 伝搬速度(m/s) 3: 146.26 | 2855.2697
直線部の音速は |  |  | 0.010209 |  | x+ | 3083.6239 | (m/s)で近似されます。 | [5 empty] | 伝搬速度(m/s) 3: 172.01 | 2927.0268
交点は x= |  | 229.2075 | mmで平均音速 |  | 3085.964 | m/sec | 74.2742 | μsです。 |  |  |  |  | 伝搬速度(m/s) 3: 197.76 | 2998.4923
[13 empty] | 伝搬速度(m/s) 3: 229.2075 | 3085.964
収束計算結果 | [12 empty] | 伝搬速度(m/s) 3: 249.26 | 3086.1687
m1 | m2 |  | 残差平方和 |  | K | H0 | 残差平方和最小値 | [5 empty] | 伝搬速度(m/s) 3: 300 | 3086.6867
0.42779 | 1.6474 |  | 17.7953 |  | 2480.0098 | 0.55355 | 5.1351e-11 | [5 empty] | 伝搬速度(m/s) 3: 350 | 3087.1972
L(mm) | texp(sec) |  | tcal(sec) |  | a | Hi(mm) | k(h0+hi)^(1/ 10 ) | [5 empty] | 伝搬速度(m/s) 3: 400 | 3087.7076
[6 empty] | 0 | 2337.5955 | [5 empty] | 伝搬速度(m/s) 3: 450 | 3088.2181
43.26 | 1.77e-05 |  | 1.5951e-05 |  | 1.1911 | 5.1937 | 2953.9251 | [5 empty] | 伝搬速度(m/s) 3: 500 | 3088.7286
69.01 | 2.88e-05 |  | 2.4458e-05 |  | 1.2466 | 8.5105 | 3091.6174 | [5 empty] | 伝搬速度(m/s) 3: 1200 | 3095.8751
94.76 | 3.44e-05 |  | 3.2652e-05 |  | 1.2862 | 11.8331 | 3189.6919
120.51 | 4.46e-05 |  | 4.0626e-05 |  | 1.3171 | 15.1582 | 3266.4482
146.26 | 4.94e-05 |  | 4.8432e-05 |  | 1.3426 | 18.4846 | 3329.7834
172.01 | 5.67e-05 |  | 5.6102e-05 |  | 1.3645 | 21.812 | 3383.8518
197.76 | 6.63e-05 |  | 6.3658e-05 |  | 1.3835 | 25.1399 | 3431.1182
229.2075 | 7.4274e-05 |  | 7.2755e-05 |  | 1.404 | 29.2048 | 3481.8834
[6 empty] | 250 | 3481.8834
記号 | [5 empty] | 長手方向 |  | μs( mm) |  | #DIV/0! | m/s
深さ | 10 |  | 20 |  | 30 | 40 | 50 | 60 | 70 | 80 | 90 | 100 | 110 | 120 | 130 | 140 | 150 | 160 | 170 | 180 | 190 | 200 | 210 | 220 | 230 | 240
時間
音速 | #DIV/0! |  | #DIV/0! |  | #DIV/0! | #DIV/0! | #DIV/0! | #DIV/0! | #DIV/0! | #DIV/0! | #DIV/0! | #DIV/0! | #DIV/0! | #DIV/0! | #DIV/0! | #DIV/0! | #DIV/0! | #DIV/0! | #DIV/0! | #DIV/0! | #DIV/0! | #DIV/0! | #DIV/0! | #DIV/0! | #DIV/0! | #DIV/0!
備考 | 直径 | bar: 30 to μs( mm) 60
[5 empty] | mm |  |  | mm
| 平均 |  | #DIV/0! | bar: 30; 長手方向 50 to μs( mm) 60
mm
[6 empty] | 平均 | #DIV/0! | mm
297.9146 | 7.5191e-05 |  | 7.5006e-05 |  | 30: 1.4427; 長手方向 40: 36.8707; 長手方向 50: 4355.693

## D
測定年月日 |  |  | 2006-11-30 |  |  | 打設年月日 |  |  | 2006-01-01 |  |  | 時間補正値(μs) |  |  | -13.3
工事・現場名
No. | 探触子 間隔(mm) | 伝搬時間 (μs) | 探触子補正 間隔(mm) | 見かけの伝搬 速度(m/sec) | 伝播時間(sec)
1 | 50 | 31.5 | 43.26 | 2376.9231 | 3.15e-05
2 | 75 | 51.8 | 69.01 | 1792.4675 | 5.18e-05
3 | 100 | 55 | 94.76 | 2272.4221 | 5.5e-05
4 | 125 | 61.8 | 120.51 | 2484.7423 | 6.18e-05
5 | 150 | 71.4 | 146.26 | 2517.3838 | 7.14e-05
6 | 175 | 76.3 | 172.01 | 2730.3175 | 7.63e-05
7 | 200 | 87 | 197.76 | 2683.3107 | 8.7e-05
8 | 250 | 110 | 249.26 | 2577.6629 | 0.00011
9 | 300 | 133.4 | 300 | 2497.9184 | 0.0001334
10 | 350 | 146.7 | 350 | 2623.6882 | 0.0001467
11 | 400 | 161.7 | 400 | 2695.4178 | 0.0001617
12 | 450 | 170.5 | 450 | 2862.5954 | 0.0001705
13 | 500 | 187.9 | 500 | 2863.6884 | 0.0001879
14 | 600 | 222 | 600 | 2874.9401 | 0.000222
15 | 700 | 252 | 700 | 2932.5513 | 0.000252 | [10 empty] | 150 | 29.1 | 4367.0886
16 | 800 | 288 | 800 | 2912.2679 | 0.000288
17 | 900 | 320 | 900 | 2934.4636 | 0.00032
18 | 1000 | 355 | 1000 | 2926.5438 | 0.000355
19 | 1100 | 380 | 1100 | 2999.7273 | 0.00038
20 | 1200 | 420 | 1200 | 2950.5778 | 0.00042
21 | 1300 | 450 | 1300 | 2976.872 | 0.00045
22 | 1400 | 480 | 1400 | 2999.7857 | 0.00048
23 | 1500 | 515 | 1500 | 2989.8346 | 0.000515
24 | 1600 | 545 | 1600 | 3009.2157 | 0.000545 | [17 empty] | "
25 | 1700 | 570 | 1700 | 3053.7094 | 0.00057
データ
個数 | 25
x0= | 8 | mm |  | α= | 0.03 |  | 表層伝搬領域データ |  |  | 15 | 番迄
除外データ番号 | [17 empty] | 音速 | V= | 3851.1311 | m/s
[10 empty] | 材齢28日強度（基準材齢に補正した値） | [6 empty] | fc 28= | 6.6601 | N/mm2
[10 empty] | 推定強度(測定時) |  |  | 測定材齢 |  | 333 | 日 |  | 11.3691 | N/mm2
[10 empty] | 推定強度(任意材例) |  |  | 推定材齢 |  | 365 | 日 | fc = | 11.4341 | N/mm2
[10 empty] | 材齢28日強度 |  |  | 1 | 封かん養生ならば０を，水中養生ならば１を代入
[10 empty] | （構造体コンクリート強度） | [6 empty] | fc28= | 7.3261 | N/mm2
コンクリート強度データ
|  |  | 打設日 | 2005-12-24 |  |  |  | 円柱試験回数 |  |  | 6 | 回 | 時間補正値(μs) |  |  | -13.3
No. | 試験日 |  | 材齢(日) |  | 円柱長(mm) |  |  |  | 強度(N/mm2) |  |  |  | 伝搬時間(μs) |  |  | 伝搬速度(m/s)
[5 empty] | 1 | 2 | 3 | 平均 | 1 | 2 | 3 | 平均 | 1 | 2 | 3 | 1 | 2 | 3 | 平均
1 | 2006-01-05 |  | 12 |  | 200 |  |  | 200 | 13.3 |  |  | 13.3 | 伝搬時間(μs) 1: 64.3; 伝搬速度(m/s) 1: 3921.5686 | 3921.5686
2 | 2006-01-09 |  | 16 |  | 200 |  |  | 200 | 20.8 |  |  | 20.8 | 伝搬時間(μs) 1: 60.2; 伝搬速度(m/s) 1: 4264.3923 | 4264.3923
3 | 2006-01-18 |  | 25 |  | 200 |  |  | 200 | 31.1 |  |  | 31.1 | 伝搬時間(μs) 1: 58; 伝搬速度(m/s) 1: 4474.2729 | 4474.2729
4 | 2006-01-30 |  | 37 |  | 200 |  |  | 200 | 34.7 |  |  | 34.7 | 伝搬時間(μs) 1: 57.7; 伝搬速度(m/s) 1: 4504.5045 | 4504.5045
5 | 2006-03-30 |  | 96 |  | 200 |  |  | 200 | 42.3 |  |  | 42.3 | 伝搬時間(μs) 1: 56.5; 伝搬速度(m/s) 1: 4629.6296 | 4629.6296
6 | 2006-07-04 |  | 192 |  | 200 |  |  | 200 | 46 |  |  | 46 | 伝搬時間(μs) 1: 55.9; 伝搬速度(m/s) 1: 4694.8357 | 4694.8357
7 |  |  | -38710 |  |  |  |  | 0 |  |  |  | 0 | [6 empty] | #DIV/0!
8 |  |  | -38710 |  |  |  |  | 0 |  |  |  | 0 | [6 empty] | #DIV/0!
9 |  |  | -38710 |  |  |  |  | 0 |  |  |  | 0 | [6 empty] | #DIV/0!
10 |  |  | -38710 |  |  |  |  | 0 |  |  |  | 0 | [6 empty] | #DIV/0!
材齢係数 |  |  | 強度推定係数
a | 2.2861 |  | K1 | 0.019466
b | 52.8435 |  | K2 | 0.0016541
r2 | 0.84857 |  | r2 | 0.94101
α | 12.6622
β | 0.54778
|  | fc28= | 28.9466 | N/mm2
[9 empty] | 音速 | 強度回帰 |  | 音速 | bar: 伝搬時間(μs) 1
[9 empty] | 2000 | 0.53207 |  | 3851.1311 | 伝搬時間(μs) 1: 0
[9 empty] | 2500 | 1.2166 |  | 3851.1311 | 伝搬時間(μs) 1: 80
[9 empty] | 3000 | 2.7817
[9 empty] | 3500 | 6.3605 |  | 0 | 伝搬時間(μs) 1: 11.3691
[9 empty] | 4000 | 14.5434 |  | 3851.1311 | 伝搬時間(μs) 1: 11.3691
[9 empty] | 4100 | 17.1593
[9 empty] | 4200 | 20.2458
[9 empty] | 4300 | 23.8874
[9 empty] | 4400 | 28.1841
[9 empty] | 4500 | 33.2536
[9 empty] | 4600 | 39.235
[9 empty] | 4700 | 46.2923
[9 empty] | 4800 | 54.6189
[9 empty] | 4900 | 64.4433
[9 empty] | 5000 | 76.0348
[9 empty] | 5100 | 89.7114
[9 empty] | 5200 | 105.8479
[9 empty] | 5300 | 124.8869
[9 empty] | 5400 | 147.3505
[9 empty] | 5500 | 173.8547
1 | 2 | 3 | 4 | 5 | 6 | 7 | 8 | 9 | 10 | 11 | 12 | 13 | 14 | 15 | 16 | 17 | 18 | 19 | 20
Y | bar: 伝搬速度(m/s) 3
[13 empty] | 伝搬速度(m/s) 3: 43.26 | 2332.1699
[13 empty] | 伝搬速度(m/s) 3: 69.01 | 2377.6653
表層部の最大音速 |  |  | 2932.5513 | m/sec(vmaxs)です。 No. |  |  | 15 | [5 empty] | 伝搬速度(m/s) 3: 94.76 | 2416.1337
音速一定部の平均音速 |  |  | 2971.4136 | m/sec(vlevel) | [8 empty] | 伝搬速度(m/s) 3: 120.51 | 2450.4021
音速一定部の音速を一次近似します。 | [12 empty] | 伝搬速度(m/s) 3: 146.26 | 2481.8129
直線部の音速は |  |  | 0.11667 |  | x+ | 2831.4146 | (m/s)で近似されます。 | [5 empty] | 伝搬速度(m/s) 3: 172.01 | 2511.1275
交点は x= |  | 630.0696 | mmで平均音速 |  | 2904.9222 | m/sec | 216.8972 | μsです。 |  |  |  |  | 伝搬速度(m/s) 3: 197.76 | 2538.8269
[13 empty] | 伝搬速度(m/s) 3: 249.26 | 2590.5916
収束計算結果 | [12 empty] | 伝搬速度(m/s) 3: 300 | 2638.0968
m1 | m2 |  | 残差平方和 |  | K | H0 | 残差平方和最小値 | [5 empty] | 伝搬速度(m/s) 3: 350 | 2682.4305
0.46204 | 1.4722 |  | 244.4301 |  | 2480.0098 | 0.25625 | 6.8428e-09 | [5 empty] | 伝搬速度(m/s) 3: 400 | 2724.8827
L(mm) | texp(sec) |  | tcal(sec) |  | a | Hi(mm) | k(h0+hi)^(1/ 10 ) | [5 empty] | 伝搬速度(m/s) 3: 450 | 2765.8515
[6 empty] | 0 | 2164.3148 | [5 empty] | 伝搬速度(m/s) 3: 500 | 2805.6253
43.26 | 1.82e-05 |  | 1.612e-05 |  | 1.1892 | 5.3995 | 2949.188 | [5 empty] | 伝搬速度(m/s) 3: 600 | 2882.4091
69.01 | 3.85e-05 |  | 2.4637e-05 |  | 1.2455 | 8.7253 | 3088.7913 | [5 empty] | 伝搬速度(m/s) 3: 630.0696 | 2904.9222
94.76 | 4.17e-05 |  | 3.2837e-05 |  | 1.2854 | 12.053 | 3187.6948 | [5 empty] | 伝搬速度(m/s) 3: 700 | 2913.0807
120.51 | 4.85e-05 |  | 4.0816e-05 |  | 1.3165 | 15.3817 | 3264.9105 | [5 empty] | 伝搬速度(m/s) 3: 800 | 2924.7472
146.26 | 5.81e-05 |  | 4.8625e-05 |  | 1.3421 | 18.7108 | 3328.5363 | [5 empty] | 伝搬速度(m/s) 3: 900 | 2936.4138
172.01 | 6.3e-05 |  | 5.6298e-05 |  | 1.364 | 22.0402 | 3382.8047 | [5 empty] | 伝搬速度(m/s) 3: 1000 | 2948.0804
197.76 | 7.37e-05 |  | 6.3857e-05 |  | 1.3831 | 25.3698 | 3430.2168 | [5 empty] | 伝搬速度(m/s) 3: 1100 | 2959.747
249.26 | 9.67e-05 |  | 7.8693e-05 |  | 1.4155 | 32.0295 | 3510.3825 | [5 empty] | 伝搬速度(m/s) 3: 1200 | 2971.4136
300 | 0.0001201 |  | 9.3012e-05 |  | 1.4419 | 38.5912 | 3575.9355 | [5 empty] | 伝搬速度(m/s) 3: 1300 | 2983.0801
350 | 0.0001334 |  | 0.00010689 |  | 1.4643 | 45.0575 | 3631.4193 | [5 empty] | 伝搬速度(m/s) 3: 1400 | 2994.7467
400 | 0.0001484 |  | 0.00012056 |  | 1.4839 | 51.5239 | 3680.1859 | [5 empty] | 伝搬速度(m/s) 3: 1500 | 3006.4133
450 | 0.0001572 |  | 0.00013407 |  | 1.5015 | 57.9905 | 3723.7503 | [5 empty] | 伝搬速度(m/s) 3: 1600 | 3018.0799
500 | 0.0001746 |  | 0.00014743 |  | 1.5174 | 64.4571 | 3763.161 | [5 empty] | 伝搬速度(m/s) 3: 1700 | 3029.7465
600 | 0.0002087 |  | 0.00017376 |  | 1.5453 | 77.3906 | 3832.3554
630.0696 | 0.0002169 |  | 0.00018159 |  | 1.5529 | 81.2797 | 3851.1311
[6 empty] | 250 | 3851.1311
記号 | [5 empty] | 長手方向 |  | μs( mm) |  | #DIV/0! | m/s
深さ | 10 |  | 20 |  | 30 | 40 | 50 | 60 | 70 | 80 | 90 | 100 | 110 | 120 | 130 | 140 | 150 | 160 | 170 | 180 | 190 | 200 | 210 | 220 | 230 | 240
時間
音速 | #DIV/0! |  | #DIV/0! |  | #DIV/0! | #DIV/0! | #DIV/0! | #DIV/0! | #DIV/0! | #DIV/0! | #DIV/0! | #DIV/0! | #DIV/0! | #DIV/0! | #DIV/0! | #DIV/0! | #DIV/0! | #DIV/0! | #DIV/0! | #DIV/0! | #DIV/0! | #DIV/0! | #DIV/0! | #DIV/0! | #DIV/0! | #DIV/0!
備考 | 直径 | bar: 30 to μs( mm) 60
[5 empty] | mm |  |  | mm
| 平均 |  | #DIV/0! | bar: 30; 長手方向 50 to μs( mm) 60
mm
[6 empty] | 平均 | #DIV/0! | mm
297.9146 | 7.5191e-05 |  | 7.5006e-05 |  | 30: 1.4427; 長手方向 40: 36.8707; 長手方向 50: 4355.693